## Sheet1
山东信息职业技术学院滨海校区维修蓄水池水管渗水项目报价单
序号 | 项目名称 | 单位 | 清单 |  |  | 合价 | 备注
|  |  | 工程量 | 品牌 | 综合单价（元）
1 | 挖一般土方 1.土壤类别:综合现场 2.基础类型:综合考虑 3.弃土、运距:自行考虑 4.挖土深度：约3.5米 5.清单按实际工程量计量，包含因工作面和放坡增加的土方量及局部下挖土方量 6.工作内容：挖土方、清槽、 7.符合施工规范要求 8.注: 基础开挖出的砂等自然资源归土地所有方所有，不得擅自支配使用。 | m³ | 30 |  |  |  | 1.所有材料品牌均符合规范要求及行业标准。 2.投标属于综合报价，包含所有施工费、税金等。
2 | 回填方 1.密实度要求:满足设计和规范要求，分层夯实,每层厚不大于250mm,压实系数≥0.94 2.填方来源、运距:土方来源及运距自行考虑（不含外购土方） 3.回填材质：素土 | m³ | 30
3 | 注浆堵漏 1.根据现场情况选用防水常用的材料包括：聚氨酯、PU化学灌浆料、聚合物水泥浆等 2.满足行业标准及规范要求 | ㎡ | 2
4 | 塑料管 1.材质、规格：PE给水管DN200 2.连接形式：电热熔连接 3.压力试验及吹、洗设计要求：满足规范要求 | 米 | 2
5 | 塑料管 1.材质、规格：PE三通DN200 2.连接形式：电热熔连接 3.压力试验及吹、洗设计要求：满足规范要求 | 个 | 1 |  |  |  | 1.所有材料品牌均符合规范要求及行业标准。 2.投标属于综合报价，包含所有施工费、税金等。
6 | 塑料管 1.材质、规格：PE法兰DN200 2.连接形式：电热熔连接 3.压力试验及吹、洗设计要求：满足规范要求 | 个 | 6
7 | 塑料管 1.材质、规格：PE直接DN200 2.连接形式：电热熔连接 3.压力试验及吹、洗设计要求：满足规范要求 | 个 | 3
8 | 螺栓 1.材质、规格：8*10mm 2.满足行业标准及规范要求 | 套 | 24
9 | 垫片 1.材质、规格：200mm 2.满足行业标准及规范要求 | 片 | 3
10 | 合计（含税金）
11 | 说明： 1.找出漏水点后进行封堵确保不再漏水。 2.质量保证：如有假冒伪劣、质量低劣等而造成损失的情况，概由乙方负责。 3.质保期12个月。 4.报价表请盖章密封后交学校奎文校区。地址：山东信息职业技术学院（奎文校区）潍坊市东风东街7494号，联系人：王老师，联系电话：13853611599。 5.此项预算控制价为11100.00元，超出控制价视为无效报价。 6.报名截止时间：2025年1月6日中午10：30之前。勘察现场联系人：程老师，联系电话：18263676189，联系电话：张老师 18369662300